## Металлические
outer_diameter_mm | min_wall_thickness_mm | max_wall_thickness_mm
20 | 2.5 | 4.0
22 | 2.5 | 4.0
25 | 2.5 | 5.0
28 | 2.5 | 5.0
30 | 2.5 | 5.5
32 | 2.5 | 6.0
34 | 2.5 | 6.0
35 | 2.5 | 6.0
36 | 2.5 | 6.0
38 | 2.5 | 7.0
40 | 2.5 | 7.0
42 | 2.5 | 7.0
45 | 2.5 | 8.0
48 | 2.5 | 8.0
50 | 2.5 | 8.0
51 | 2.5 | 8.0
54 | 2.5 | 8.0
57 | 3.0 | 9.0
60 | 3.0 | 9.0
63 | 3.0 | 9.0
65 | 3.0 | 9.0
68 | 3.0 | 9.0
70 | 3.0 | 9.0
73 | 3.0 | 9.0
76 | 3.5 | 10.0
80 | 3.5 | 10.0
83 | 3.5 | 10.0
89 | 3.5 | 12.0
95 | 3.5 | 12.0
102 | 4.0 | 14.0
108 | 4.0 | 14.0
114 | 4.0 | 14.0
121 | 4.0 | 16.0
127 | 4.0 | 16.0
133 | 4.0 | 16.0
140 | 4.0 | 18.0
146 | 4.0 | 18.0
152 | 4.0 | 18.0
159 | 4.5 | 20.0
168 | 4.5 | 20.0
178 | 4.5 | 22.0
180 | 4.5 | 22.0
194 | 4.5 | 24.0
203 | 5.0 | 26.0
219 | 5.0 | 28.0
245 | 5.0 | 30.0
273 | 5.0 | 32.0
299 | 5.0 | 34.0
325 | 6.0 | 36.0
351 | 6.0 | 38.0
377 | 6.0 | 40.0
402 | 6.0 | 42.0
406 | 6.0 | 42.0
426 | 6.0 | 44.0
450 | 6.0 | 46.0
465 | 6.0 | 46.0
480 | 6.0 | 48.0
500 | 6.0 | 50.0
508 | 6.0 | 50.0
530 | 6.0 | 52.0
560 | 6.0 | 54.0
600 | 6.0 | 56.0
610 | 6.0 | 56.0
630 | 7.0 | 60.0
650 | 7.0 | 60.0
670 | 7.0 | 60.0
700 | 7.0 | 62.0
720 | 7.0 | 64.0
750 | 7.0 | 66.0
780 | 7.0 | 68.0
800 | 7.0 | 70.0
820 | 7.0 | 72.0
850 | 8.0 | 75.0
880 | 8.0 | 78.0
900 | 8.0 | 80.0
920 | 8.0 | 82.0
950 | 8.0 | 85.0
980 | 8.0 | 88.0
1000 | 8.0 | 90.0

## Полимерные1
outer_diameter_mm | S20_SDR33_wall_mm | S16_SDR21_wall_mm | S12_5_SDR13_6_wall_mm | S8_SDR9_wall_mm | S5_SDR6_wall_mm
20 | 1.8
25 | 1.8
32 | 1.8 | 2.2
40 | 1.8 | 2.2
50 | 1.8 | 2.2 | 3.0
63 | 1.8 | 2.4 | 3.6 | 4.7
75 | 1.9 | 2.8 | 4.2 | 5.6
90 | 2.2 | 3.3 | 5.0 | 6.7 | 8.6
110 | 2.7 | 4.0 | 6.1 | 8.1 | 10.5
125 | 3.1 | 4.5 | 6.9 | 9.2 | 11.9
140 | 3.4 | 5.0 | 7.7 | 10.3 | 13.4
160 | 3.9 | 5.6 | 8.8 | 11.8 | 15.3
180 | 4.4 | 6.3 | 9.9 | 13.2 | 17.2
200 | 4.9 | 7.1 | 11.0 | 14.7 | 19.1
225 | 5.5 | 8.0 | 12.4 | 16.5 | 21.5
250 | 6.1 | 8.9 | 13.7 | 18.4 | 23.9
280 | 6.8 | 9.9 | 15.4 | 20.6 | 26.7
315 | 7.7 | 11.2 | 17.3 | 23.2 | 30.1
355 | 8.7 | 12.6 | 19.5 | 26.1 | 33.9
400 | 9.8 | 14.2 | 22.0 | 29.4 | 38.2
450 | 11.0 | 16.0 | 24.7 | 33.1 | 43.0
500 | 12.2 | 17.8 | 27.5 | 36.8 | 47.8
560 | 13.7 | 19.9 | 30.8 | 41.2 | 53.5
630 | 15.4 | 22.4 | 34.6 | 46.3 | 60.2
710 | 17.4 | 25.3 | 39.0 | 52.2 | 67.8
800 | 19.6 | 28.5 | 44.0 | 58.8 | 76.4
900 | 22.0 | 32.0 | 49.5 | 66.2 | 86.0
1000 | 24.4 | 35.6 | 55.0 | 73.5 | 95.5